## Ведомость объемов работ 6 граф
УТВЕРЖДАЮ
_____________ О.В. Иванова
ВЕДОМОСТЬ ОБЪЕМОВ РАБОТ №
капитальный ремонт универсальной детской дворовой площадки
№ пп | Наименование | Ед. изм. | Кол. | Обоснование | Примечание
1 | 2 | 3 | 4 | 5 | 6
Раздел 1. Ремонтно-строительные работы
1 | Смена отдельных частей металлического ограждения спортивных площадок: сетки | м2 | 45 3*1,5*10 | ФЕРр68-25-1
2 | Очистка вручную поверхности ограждения масляных красок: с земли и лесов | 100 м2 | 8,1 270*3/100 | ФЕРр62-41-1
3 | Окраска масляными составами ранее окрашенных металлических решеток и оград: без рельефа за 2 раза | 100 м2 | 8,1 270*3/100 | ФЕРр62-35-2
4 | Очистка вручную поверхности трибун от перхлорвиниловых и масляных красок: с земли и лесов | 100 м2 | 2 200/100 | ФЕРр62-41-1
5 | Огрунтовка металлических поверхностей за один раз: грунтовкой «Цинар» | 100 м2 | 2 200/100 | ФЕР13-03-002-17
6 | Окраска металлических огрунтованных поверхностей: грунт-краской STELPANT-PU-ZINC | 100 м2 | 2 200/100 | ФЕР13-03-004-28
7 | Устройство покрытий: дощатых толщиной 36 мм | 100 м2 | 0,4 40/100 | ФЕР11-01-033-02
8 | Высококачественная окраска масляными составами по дереву | 100 м2 | 0,4 40/100 | ФЕР15-04-026-03
9 | Устройство монолитных железобетонных фундаментов: из привозного тяжелого бетона объемом до 25 м3 | м3 | 2.5 | ФЕР33-01-002-03
10 | Горячекатаная арматурная сталь класса: А-I, А-II, А-III | т | 0,4675 467,5/1000 | ФССЦ-08.4.03.04-0001
11 | Установка опор промежуточных: свободностоящих, одностоечных массой до 2 т | т | 2,3266 1163,3*2/1000 | ФЕР33-01-016-01
12 | Опора ОКН 3-10Ф | шт. | 2 | Цена поставщика
13 | Кронштейн К;2К-1,0-1,0-108 | шт. | 2 | Цена поставщика
14 | Установка светильников: с лампами люминесцентными | шт | 4 | ФЕР33-04-014-02
15 | LED-100-K/K50 Светильник GALAD Победа | шт. | 4 | Цена поставщика
16 | Кабель до 35 кВ по установленным конструкциям и лоткам с креплением по всей длине, масса 1 м кабеля: до 2 кг | 100 м | 1 100/100 | ФЕРм08-02-147-11
17 | Провод СИП-4 2х16 | м | 100 | Цена поставщика
спортивная площадка (футбольное поле)
18 | Демонтаж покрытий синтетических (травяное покрытие) | 100 м2 | 10,6 1060/100 | ФЕР11-01-037-03
19 | Устройство покрытий: из рулонного резинового покрытия | 100 м2 | 10,6 1060/100 | ФЕР11-01-037-04
20 | Рулонное резиновое покрытие EcoStep | м2 | 1060 | Цена поставщика
21 | Полиуретановое связующее EcoStep GRR | кг | 848 1060*0,8 | Цена поставщика
22 | Нанесение линии дорожной разметки краской со световозвращающими элементами на дорожное покрытие | 100 м2 | 10,6 1060/100 | ФЕР27-09-018-01
23 | Краска для разметки Sport Line | шт. | 2 1060/600 | Цена поставщика
тренажеры
24 | Устройство подстилающих и выравнивающих слоев оснований: из щебня | 100 м3 | 0,3 (200*0,15)/100 | ФЕР27-04-001-04
25 | Щебень из природного камня для строительных работ марка: 800, фракция 10-20 мм | м3 | 30 200*0,15 | ФССЦ-02.2.05.04-0092
беговая дорожка
26 | Демонтаж покрытий синтетических (травяное покрытие беговой дорожки) | 100 м2 | 5,25 210*2,5/100 | ФЕР11-01-037-03
27 | Разработка грунта с погрузкой на автомобили-самосвалы экскаваторами с ковшом вместимостью: 0,65 (0,5-1) м3, группа грунтов 2 | 1000 м3 | 0,105 (210*2,5*0,20)/1000 | ФЕР01-01-013-08
28 | Перевозка грузов автомобилями-самосвалами грузоподъемностью 10 т работающих вне карьера на расстояние: I класс груза до 5 км | 1 т груза | 73,5 (210*2,5*0,20)*0,7 | ФССЦпг-03-21-01-005
29 | Устройство подстилающих и выравнивающих слоев оснований: из щебня | 100 м3 | 1,05 (210*2,5*0,20)/100 | ФЕР27-04-001-04
30 | Щебень из природного камня для строительных работ марка: 600, фракция 10-20 мм | м3 | 105 210*2,5*0,20 | ФССЦ-02.2.05.04-0087
31 | Устройство стяжек: цементных толщиной 20 мм | 100 м2 | 5,25 210*2,5/100 | ФЕР11-01-011-01
32 | Устройство стяжек: на каждые 5 мм изменения толщины стяжки добавлять или исключать к расценке 11-01-011-01 | 100 м2 | 5,25 210*2,5/100 | ФЕР11-01-011-02
33 | Устройство покрытий: из рулонного резинового покрытия с устройством бордюров | 100 м2 | 6,342 (210*2,5+420*0,26)/100 | ФЕР11-01-037-04
34 | Рулонное резиновое покрытие EcoStep | м2 | 525 210*2,5 | Цена поставщика
35 | Полиуретановое связующее EcoStep GRR | кг | 420 525*0,8 | Цена поставщика
36 | Резиновый бордюр | шт. | 840 420/0,5 | Цена поставщика
37 | Нанесение линии дорожной разметки краской со световозвращающими элементами на дорожное покрытие | 100 м2 | 5,25 210*2,5/100 | ФЕР27-09-018-01
38 | Краска для разметки Sport Line | шт. | 1 525/600 | Цена поставщика
волейбольная площадка
39 | Устройство подстилающих и выравнивающих слоев оснований: из песка | 100 м3 | 0,36 180*0,20/100 | ФЕР27-04-001-01
40 | Песок природный для строительных: работ очень мелкий | м3 | 36 180*0,20 | ФССЦ-02.3.01.02-0012
Раздел 2. Вывоз мусора строительного
41 | Погрузочные работы при автомобильных перевозках: мусора строительного с погрузкой вручную | 1 т груза | 26.815 | ФССЦпг-01-01-01-041
42 | Перевозка грузов автомобилями-самосвалами грузоподъемностью 10 т, работающих вне карьера, на расстояние: до 10 км: I класс груза | 1 т груза | 26.815 | ФССЦпг-03-21-01-010
Составил: ______________ Ч.А. Бадмаев
(должность, подпись, расшифровка)