## Дефектная ведомость
УТВЕРЖДАЮ
Глава сельского поселения Светлый
_____________________Волчихина Н.М.
ВЕДОМОСТЬ ОБЪЕМОВ РАБОТ №
Капитальный ремонт сетей ТВС в п.Светлый по адресу :ул.Набережная д 12- администрация , ул.Набережная д 54-д53, ул.Набережная д 67-д57
№ пп | Наименование | Ед. изм. | Кол. | Обоснование | Примечание
1 | 2 | 3 | 4 | 5 | 6
Раздел 1. Сети ТВС. Участок . по ул.Набережной дом № 54 дом №53 до ЦТП9
1 | Разборка тепловой изоляции из: ваты минеральной | 100 м2 наружной площади разобранной изоляции | 0.41 | ТЕРр66-24-2
2 | Разборка тепловой изоляции из: дарнита,пленки( 2 слоя) | 100 м2 наружной площади разобранной изоляции | 0.41 | ТЕРр66-24-3
3 | Демонтаж трубопроводов в непроходных каналах краном, диаметром труб до: 100 мм | 100 м трубопровода | 1.12 | ТЕРр66-16-3
4 | Кислород технический газообразный | м3 | 1.848 | Цена поставщика
5 | Прокладка трубопроводов в каналах и надземная при условном давлении 0,6 МПа, температуре 115°С, диаметр труб: 70 мм | 1 км трубопровода | 0.073 | ТЕР24-01-001-02
6 | Электроды | т | 0.003431 | Цена поставщика
7 | Трубы стальные бесшовные наружным диаметром 76 мм, толщина стенки 3,5 мм | м | 73.73 | Цена поставщика
8 | Врезка в существующие сети из стальных труб стальных штуцеров (патрубков) диаметром: 80 мм | 1 врезка | 2 | ТЕР22-06-005-02
9 | Кислород технический | м3 | 0.204 | Цена поставщика
10 | Электроды | тн | 0.00032 | Цена поставщика
11 | Ацетелен газообразный | м3 | 0.054 | Цена поставщика
12 | Труба стальная Д76 толщ.ст 3,5 мм | м | 0.8 | Цена поставщика
13 | Огрунтовка металлических поверхностей за один раз: грунтовкой ГФ-021 | 100 м2 окрашиваемой поверхности | 0.56 | ТЕР13-03-002-04
14 | Грунтовка ГФ-021 | т | 0.00666 | Цена поставщика
15 | Промывка с дезинфекцией трубопроводов диаметром: 100 мм | 1 км трубопровода | 0.1605 | ТЕР22-06-001-03
16 | Изоляция трубопроводов: матами минераловатными прошивными безобкладочными и в обкладках марки 125, изделиями минераловатными с гофрированной структурой | 1 м3 изоляции | 3.38 | ТЕР26-01-010-01
17 | Лента стальная упаковочная мягкая | тн | 0.03583 | Цена поставщика
18 | Сталь листовая оцинкован толщиной листа 0,8 мм | т | 0.08957 | Цена поставщика
19 | Плиты из минераловатной ваты М-125 | м3 | 4.191 | Цена поставщика
20 | Покрытие поверхности изоляции трубопроводов: сталью оцинкованной | 100 м2 поверхности покрытия изоляции | 2.51 | ТЕР26-01-049-02
21 | Сталь листовая оцинкованная | т | 0.1074 | Цена поставщика
Раздел 2. Кап ремонт сетей ТВС ул.Набережной д 67- дом 57 ( 53,5 м.п)
22 | Разборка тепловой изоляции: из ваты минеральной | 100 м2 наружной площади разобранной изоляции | 0.77 | ТЕРр66-24-2
23 | Разработка грунта в отвал экскаваторами «драглайн» или «обратная лопата» с ковшом вместимостью: 1 (1-1,2) м3, группа грунтов 2 | 1000 м3 грунта | 0.006 | ТЕР01-01-003-02
24 | Разборка тепловой изоляции: из ваты стеклянной | 100 м2 наружной площади разобранной изоляции | 0.77 | ТЕРр66-24-3
25 | Демонтаж трубопроводов в непроходных каналах краном диаметром труб: до 100 мм | 100 м трубопровода | 2.14 | ТЕРр66-16-3
26 | Кислород | м3 | 3.531 | Цена поставщика
27 | Демонтаж дорожных покрытий из сборных прямоугольных железобетонных плит площадью: свыше 10,5 м2 | 100 м3 сборных железобетонных плит | 0.0672 | ТЕР27-06-001-04
28 | Устройство дорожных покрытий из сборных прямоугольных железобетонных плит площадью: свыше 10,5 м2 | 100 м3 сборных железобетонных плит | 0.0672 | ТЕР27-06-001-04
29 | Прокладка трубопроводов в каналах и надземная при условном давлении 0,6 МПа, температуре 115°С, диаметр труб: 100 мм | 1 км трубопровода | 0.146 | ТЕР24-01-001-04
30 | Электроды диаметром 4 мм Э42 | т | 0.0127 | Цена поставщика
31 | Трубы стальные бесшовные диаметром 108 мм толщина стенки 4 мм | м | 147.5 | Цена поставщика
32 | Опоры скользящие и катковые крепежные детали хомуты | т | 0.03942 | Цена поставщика
33 | Опоры неподвижные из горячекатанные профилей для трубопроводов | т | 0.01314 | Цена поставщика
34 | Врезка в существующие сети из стальных труб стальных штуцеров (патрубков) диаметром: 100 мм | 1 врезка | 4 | ТЕР22-06-005-03
35 | Электроды Д4 мм Э42 | т | 0.00022 | Цена поставщика
36 | Трубы стальные электросварные Д108 толщина стенки 3,5 мм | м | 1.6 | Цена поставщика
37 | Кислород технический | м3 | 0.193 | Цена поставщика
38 | Ацетилен газообразный | м3 | 0.041 | Цена поставщика
39 | Укладка стальных водопроводных труб с гидравлическим испытанием диаметром: 75 мм | 1 км трубопровода | 0.146 | ТЕР22-01-011-02
40 | Электроды | тн | 0.00438 | Цена поставщика
41 | Трубы стальные диаметром 76 мм толщина стенки 3,5 мм | м | 146.6 | Цена поставщика
42 | Промывка с дезинфекцией трубопроводов диаметром: 100 мм | 1 км трубопровода | 0.253 | ТЕР22-06-001-03
43 | Огрунтовка металлических поверхностей за один раз: грунтовкой ГФ-021 | 100 м2 окрашиваемой поверхности | 1.074 | ТЕР13-03-002-04
44 | Грунтовка ГФ-021 | т | 0.01289 | Цена поставщика
45 | Изоляция трубопроводов: матами минераловатными прошивными безобкладочными и в обкладках марки 125, изделиями минераловатными с гофрированной структурой | 1 м3 изоляции | 5.15 | ТЕР26-01-010-01
46 | Плиты из минеральной ваты | м3 | 6.386 | Цена поставщика
47 | Лента стальная упаковочная | т | 0.05459 | Цена поставщика
48 | Сталь листовая оцинкованная толщиной листа 0,8 мм | т | 0.1365 | Цена поставщика
49 | Покрытие поверхности изоляции трубопроводов: сталью оцинкованной | 100 м2 поверхности покрытия изоляции | 1.251 | ТЕР26-01-049-02
50 | Сталь листовая оцинкованная толщиной листа 0,8 мм | т | 0.05351 | Цена поставщика
Раздел 3. Кап. ремонт сетей ТВС по ул.Набережной д12-дом 13 (70 м.п)
52 | Разборка тепловой изоляции из: ваты минеральной | 100 м2 наружной площади разобранной изоляции | 1.562 | ТЕРр66-24-2
53 | Разборка тепловой изоляции из: ваты стеклянной | 100 м2 наружной площади разобранной изоляции | 1.562 | ТЕРр66-24-3
54 | Демонтаж трубопроводов в непроходных каналах краном, диаметром труб до: 250 мм | 100 м трубопровода | 1.4 | ТЕРр66-16-6
55 | Кислород технический | м3 | 11.68 | Цена поставщика
56 | Демонтаж трубопроводов в непроходных каналах краном, диаметром труб до: 100 мм | 100 м трубопровода | 1.4 | ТЕРр66-16-3
57 | Кислород технический | м3 | 2.31 | Цена поставщика
58 | Прокладка трубопроводов в непроходном канале при условном давлении 1,6 МПа, температуре 150°С, диаметр труб: 100 мм | 1 км трубопровода | 0.222 | ТЕР24-01-002-04
59 | Опоры скользящие | т | 0.05994 | Цена поставщика
60 | Опоры неподвижные | т | 0.01998 | Цена поставщика
61 | Трубы стальные бесшовные диаметром 108 мм толщина стенки 4 мм | м | 222 | Цена поставщика
62 | Электроды диаметром 4 мм Э42 | т | 0.02065 | Цена поставщика
63 | Промывка с дезинфекцией трубопроводов диаметром: 100 мм | 1 км трубопровода | 0.222 | ТЕР22-06-001-03
64 | Надземная прокладка трубопроводов при условном давлении 1,6 МПа, температуре 150 гр.С, диаметр труб: 250 мм | 1 км трубопровода | 0.14 | ТЕР24-01-004-08
65 | Электроды диаметром 4 мм Э42 | т | 0.02478 | Цена поставщика
66 | Трубы стальные бесшовные диаметром 273 мм толщина стенки 8 мм | м | 140 | Цена поставщика
67 | Опоры неподвижные | т | 0.021 | Цена поставщика
68 | Опоры скользящие | т | 0.1638 | Цена поставщика
69 | Огрунтовка металлических поверхностей за один раз: грунтовкой ГФ-021 | 100 м2 окрашиваемой поверхности | 1.84 | ТЕР13-03-002-04
70 | Грунтовка ГФ-021 | т | 0.0368 | Цена поставщика
71 | Монтаж опорных стоек под трубопровод | 1 т конструкций | 0.3 | ТЕР09-03-012-12
72 | Конструкции металлические (седло под трубопроводы, хомуты или подвески) | т | 0.3 | ТСЦ-201-1113
73 | Изоляция трубопроводов: матами минераловатными прошивными безобкладочными и в обкладках марки 125, изделиями минераловатными с гофрированной структурой | 1 м3 изоляции | 9.8 | ТЕР26-01-010-01
74 | Сталь листовая оцинкованная толщиной листа 0,8 мм | т | 0.2597 | Цена поставщика
75 | Лента стальная упаковочная | т | 0.1039 | Цена поставщика
76 | Плиты из минеральной ваты | м3 | 12.15 | Цена поставщика
77 | Покрытие поверхности изоляции трубопроводов: сталью оцинкованной | 100 м2 поверхности покрытия изоляции | 2.461 | ТЕР26-01-049-02
78 | Сталь листовая оцинкованная | т | 0.1053 | Цена поставщика
79 | Врезка в существующие сети из стальных труб стальных штуцеров (патрубков) диаметром: 50 мм | 1 врезка | 8 | ТЕР22-06-005-01
80 | Кислород | м3 | 0.592 | Цена поставщика
81 | Ацетилен | м3 | 0.144 | Цена поставщика
82 | Электроды | тн | 0.0008 | Цена поставщика
83 | Врезка в существующие сети из стальных труб стальных штуцеров (патрубков) диаметром: 100 мм | 1 врезка | 4 | ТЕР22-06-005-03
84 | Кислород | м3 | 0.772 | Цена поставщика
85 | Ацетилен | м3 | 0.164 | Цена поставщика
86 | Электроды | тн | 0.00088 | Цена поставщика
87 | Трубы стальные бесшовные диаметром 108 мм толщина стенки 4 мм | м | 1.6 | Цена поставщика
88 | Погрузочные работы: Трубы металлические с применением автомобильных кранов | 1 т | 6 | 311-01-135-1
89 | Разгрузочные работы: Трубы металлические с применением автомобильных кранов | 1 т | 6 | 311-01-135-2
90 | Установка задвижек или клапанов стальных для горячей воды и пара диаметром: 300 мм | 1 компл. задвижек или клапана | 2 | ТЕР24-01-032-07
91 | Фланец 250*16 пл. | шт | 4 | Цена поставщика
92 | Прокладка паронитовая Ду250 РУ10-40 | шт | 4 | Цена поставщика
93 | Шпилька М24х280 | шт | 48 | Цена поставщика
94 | Гайка М24 | шт | 96 | Цена поставщика
95 | Электроды | тн | 0.00142 | Цена поставщика
96 | Кислород | м3 | 1.1 | Цена поставщика
97 | Ацетилен | м3 | 0.22 | Цена поставщика
98 | Установка задвижек или клапанов стальных для горячей воды и пара диаметром: 100 мм | 1 компл. задвижек или клапана | 3 | ТЕР24-01-032-03
99 | Фланец 100х16 пл. | шт | 6 | Цена поставщика
100 | Прокладка паронитовая кольц. ДУ100 Ру10-40 | шт | 6 | Цена поставщика
101 | Шпилька М16х130 | шт | 48 | Цена поставщика
102 | Гайка М16 | шт | 96 | Цена поставщика
103 | Электроды | тн | 0.00078 | Цена поставщика
104 | Кислород | м3 | 0.69 | Цена поставщика
105 | Ацетилен | м3 | 0.09 | Цена поставщика
106 | Установка вентилей, задвижек, затворов, клапанов обратных, кранов проходных на трубопроводах из стальных труб диаметром: до 25 мм | 1 шт. | 5 | ТЕР16-05-001-01
107 | Краны шаровые д15 мм | шт | 5 | Цена поставщика
108 | Погрузочные работы: Мусор строительный с погрузкой вручную | 1 т | 3 | 311-01-146-1
109 | Разгрузочные работы: Мусор строительный с погрузкой вручную | 1 т | 3 | 311-01-146-2
110 | Перевозка грузов бортовым автомобилем, грузоподъемностью 15 т, 1 класс дорог, расстояние превозки 8 км; нормативное время пробега 1.787; класс груза 1 | 1 т | 9 | 310-1008-1
111 | Перевозка грузов бортовым автомобилем, грузоподъемностью 15 т, 1 класс дорог, расстояние превозки 200 км; нормативное время пробега 9.624; класс груза 1 Перевозка грузов по маршруту Свердловск -Приобье на расстояние 1589 км | 1 т | 25 | 310-1200-1
112 | Перевозка грузов по магистральным путям и малым рекам : на расстояние 443 км | 1 рейс | 1 | Расчет Игримречтранс
113 | Перевозка грузов бортовым автомобилем, грузоподъемностью 15 т, 1 класс дорог, расстояние превозки 13 км; нормативное время пробега 1.991; класс груза 3 | 1 т | 10 | 310-1013-3
114 | Перевозка грузов бортовым автомобилем, грузоподъемностью 15 т, 1 класс дорог, расстояние превозки 8 км; нормативное время пробега 1.787; класс груза 2 | 1 т | 25 | 310-1008-2
115 | Перевозка грузов бортовым автомобилем, грузоподъемностью 15 т, 3 класс дорог, расстояние превозки 8 км; нормативное время пробега 1.940; класс груза 2 | 1 т | 25 | 310-1608-2
116 | Разгрузочные работы: Трубы металлические с применением автомобильных кранов | 1 т | 25 | 311-01-135-2
Составил: ___________________________Инженер жил. фонда ООО "СКЭУ" Прадун Т.С.
(должность, подпись, расшифровка)